## Presupuesto Cliente
HAM ESTRUCTURAS METÁLICAS
PRESUPUESTO TÉCNICO Y ECONÓMICO: P-2026-0043
Cliente: | Menorca Dist (Distribuciones Menorca)
Ubicación: | Avda. Sa Industria 67, Pol. Ind. La Trotxa, 07730 Alaior (Menorca)
Fecha: | 26/10/2026
Concepto: | Rehabilitación de Cubiertas de Nave Industrial mediante Sobrecubierta Metálica y Sustitución de Lucernarios
PARÁMETROS TÉCNICOS | Superficie total: 4.429 m² ¦ Chapa grecada onda 40 mm (4.303 m²) ¦ Lucernarios policarbonato compacto (126 m²) ¦ 4 cubiertas (exentas zonas de carga)
DESGLOSE DE SUPERFICIES POR SECTORES
Sector | Denominación de la Cubierta | Tipología Constructiva | Chapa (m²) | Translúcido (m²) | Total (m²)
1 | Cubierta a 2 aguas con zona translúcida | Chapa grecada sobre omegas + policarbonato | 1369 | 126 | 1495
2 | Cubierta a 2 aguas Central | Chapa grecada sobre omegas | 2430 | 0 | 2430
3 | Cubierta a 1 agua de oficinas | Chapa grecada con adaptación y cortes en petos | 104 | 0 | 104
4 | Cubierta a 1 agua zona Sur | Chapa grecada sobre omegas | 400 | 0 | 400
TOTALES MEDICIÓN CUBIERTAS:
CUADRO DE VALORACIÓN ECONÓMICA DE PARTIDAS
Partida | Concepto y Descripción Técnica | Unidad | Cantidad | Precio Unitario (€) | Importe (€)
01 | Sobrecubierta metálica con perfil omega y chapa grecada 40 mm / e=0,6 mm prelacada rojo teja o blanco, con fijación en onda alta con arandela de estanqueidad EPDM y sellado continuo de butilo en solapes | m2 | 4303 | 28.5
02 | Desmontaje de capa exterior translúcida antigua y sustitución por placas de policarbonato compacto grecado con protección UV doble cara, caballetes de apoyo en cresta y fijación estanca EPDM | m2 | 126 | 54
03 | Rematería completa en chapa plegada prelacada 0,60 mm: cumbreras troqueladas a dos aguas, coronaciones perimetrales, saltos entre faldones y cortes mecánicos en petos de oficinas | lote | 1 | 5850
04 | Transporte marítimo y terrestre a obra en Pol. Ind. La Trotxa (Alaior), medios de elevación (camión grúa pluma para acopio en cubierta) y plataformas elevadoras móviles de personal (PEMP) | lote | 1 | 8600
05 | Seguridad y salud en altura: redes anticaídas provisionales bajo lucernarios, líneas de vida de progresión, señalización, EPIs y transporte de sobrantes a gestor autorizado de Menorca | lote | 1 | 5400
Base Imponible:
I.V.A. (21%):
TOTAL PRESUPUESTO:
CONDICIONES COMERCIALES Y DE EJECUCIÓN
• Forma de pago: | 40% a la formalización (72.256,12 € IVA incl.), 30% al inicio del montaje (54.192,09 € IVA incl.) y 30% a la finalización (54.192,09 € IVA incl.)
• Plazo de ejecución: | 4 a 6 semanas laborables desde recepción de materiales en Menorca
• Garantía: | 5 años en estanqueidad y recubrimiento prelacado de chapas; 2 años en montaje y fijaciones
• Validez: | 30 días naturales desde la fecha de emisión
• Exclusiones: | Quedan exentas las cubiertas de las zonas de carga según indicación. No incluye refuerzos estructurales mayores si existieran vicios ocultos no visibles.

## Escandallo Costes HAM
HAM ESTRUCTURAS METÁLICAS - ESTUDIO TÉCNICO INTERNO Y ESCANDALLO DE COMPRA
CONFIDENCIAL: NO ENTREGAR AL CLIENTE · COSTES REALES DE COMPRA Y MÁRGENES
PARÁMETROS DE COMPRA DIRECTA HAM:
Coste compra Chapa Común: | 10 | €/m²
Coste compra Omega Galvanizada: | 6 | €/ml
Intereje correas nave Alaior: | 1.35 | m (distancia entre correas)
Ratio lineal de omega necesario: |  | ml de omega por m² de faldón
Mermas y solapes acopio: | 5% | 5% estándar
DESGLOSE DE COSTES DIRECTOS DE EJECUCIÓN (CDT HAM)
Capítulo | Concepto de Coste Interno | Unidad | Medición | Coste Unit. HAM (€) | Coste Total HAM (€)
MAT-01 | Chapa grecada onda 40 mm / e=0,6 mm prelacada (4.303 m² + 5% solapes/mermas) | m² | 4518.15
MAT-02 | Perfil omega galvanizado Z-275 (4.303 m² x 0,741 ml/m² + 5% solapes longitudinales) | ml | 3350
MAT-03 | Tornillería bicromatada a correas + fijación onda alta arandela EPDM + cordón butilo | lote | 1 | 7500
MAT-04 | Placas policarbonato compacto grecado onda 40 mm (126 m² + fijaciones sobreelevadas) | lote | 1 | 3978
MAT-05 | Rematería plegada 0,60 mm (cumbreras troqueladas, coronaciones, saltos y petos) | lote | 1 | 2400
MO-01 | Mano de obra especializada montaje sobrecubierta HAM (cuadrilla oficial ~800 h) | horas | 800 | 28
LOG-01 | Fletes marítimos Península-Menorca + Camión grúa pluma descarga + Alquiler PEMP | lote | 1 | 8100
PRL-01 | Redes anticaídas bajo lucernarios + Líneas de vida temporales + Canon residuos vertedero | lote | 1 | 3400
COSTE DIRECTO TOTAL (CDT):
CUADRO DE RENTABILIDAD Y BENEFICIO COMERCIAL
Concepto Económico | Importe (€) | % sobre Venta | Observaciones
Precio de Venta al Cliente (Base Imponible): |  | 100% | PVP ofertado a Menorca Dist
Coste Directo Total de Ejecución HAM: |  |  | Materiales (70%) + MO (20%) + Logística (10%)
Margen Bruto de Explotación HAM: |  |  | Beneficio neto industrial de la operación