## P-2026-0045 Escalera L Iroco
HAM ESTRUCTURAS METÁLICAS
PRESUPUESTO TÉCNICO Y ECONÓMICO: P-2026-0045 (REV. 2)
Cliente: | Costel Pindea (Constructora)
Ubicación: | Obra en Menorca - Islas Baleares
Fecha: | 28/10/2026
Concepto: | Escalera en L: base tubular arranque (3 escalones), tramo volado pletina mural, forrado Iroko y varillas a viga de madera (fijaciones a definir)
PARÁMETROS TÉCNICOS | Escalera en L ¦ Base tubular para 3 escalones de arranque ¦ Zanca pletina 150x12 mm amurada a pared ¦ Tubos 50x50x5 mm ¦ Varillas Ø10 mm a viga de madera ¦ Forrado 19 peldaños en Iroko macizo ¦ Detalles de tuercas y fijaciones a definir
Partida | Concepto y Descripción Técnica | Unidad | Cantidad | Precio Unitario (€) | Importe (€)
01 | Toma de medidas, replanteo láser in situ y desarrollo de planos de despiece para configuración en L (giro a 90° en arranque, verificación de plomos, cota de viga y definición de detalles de tuercas y fijaciones) | lote | 1 | 520
02 | Fabricación de base tubular estructural para arranque en L de 3 escalones (chasis soldado en tubo 80x40x3 y 50x50x3 mm S275JR, pletinas de anclaje a solera y encuentro con zanca mural; fijaciones a definir) | lote | 1 | 1150
03 | Fabricación en taller de zanca pletina mural (150x12 mm S275JR) y 16 ménsulas en tubo cuadrado estructural de 50x50x5 mm soldadas, con tuercas remache insertadas (tipo y métrica a definir) | lote | 1 | 3850
04 | Barandilla vertical suspendida de varillas calibradas/roscadas Ø10 mm (32 uds para hueco < 10 cm) y perfil angular superior L 60x40x5 mm fijado a viga de madera (detalles de tuercas y fijaciones a definir) | lote | 1 | 1950
05 | Tratamiento anticorrosivo y lacado de toda la cerrajería en taller: limpieza, imprimación epoxi fosfatante antioxidante y esmalte poliuretano secado al horno (RAL 7016 / 9005 texturado) | lote | 1 | 980
06 | Forrado integral de 19 peldaños en Madera Maciza de Iroko de 1ª calidad seleccionada (3 en base arranque + 16 en tramo volado; huella 38 mm, frentes 20 mm y 3 capas barniz poliuretano tránsito) | lote | 1 | 4980
07 | Transporte a obra en Menorca, fijaciones a solera, muro y viga de madera, montaje de varillas, pegado elastomérico de peldaños de Iroko y remates (sistemas de fijación y tuercas a definir) | lote | 1 | 2780
Base Imponible:
I.V.A. (21%):
TOTAL PRESUPUESTO:
CONDICIONES COMERCIALES Y GARANTÍAS
• Forma de pago: | 100% a la aceptación del presupuesto
• Fijaciones / tuercas: | Detalles constructivos de tuercas y sistemas de fijación a muro, solera y viga a definir en replanteo
• Garantía: | 2 años en estructura de acero, cerrajería, fijaciones y acabados según normativa vigente
• Plazo de entrega: | 4 a 5 semanas para taller de cerrajería y ebanistería; montaje en obra de 4 jornadas laborables
• Validez: | 30 días naturales desde la fecha de emisión