## Resumen General
ESTUDIO DE MEDICIONES Y CONTEO DE PARTIDAS
Nave para Almacén y Oficinas - Av. Santa Marianna 11-13 (Alaior, Menorca) ¦ Obres Gabi Gonyalons S.L.U.
Capítulo / Subcapítulo | Descripción del Trabajo | Unidad | Medición Total | Observaciones principales
1.3 | ESTRUCTURA METÁLICA (ACERO) | Kg | 36987.92 | Pórticos IPE 360, pilares HEA 240/320, correas CF y pletinas FL
1.3.1 | Acero conformado en frío serie C (Correas de cubierta CF-250x2.5) | Kg | 4008.34 | 84 piezas en cubierta faldones norte y sur
1.3.2 | Acero laminado en caliente serie HEA (Pilares HEA 240 y HEA 320) | Kg | 16639.85 | 27 posiciones de pilares en perímetro e interior
1.3.3 | Acero laminado en caliente serie IPE (Vigas pórticos y altillos IPE 180 a 360) | Kg | 15401.73 | Pórticos de cubierta, vigas de forjado y dinteles
1.3.4 | Acero laminado pletinas y uniones (Cruces de San Andrés, cartelas y rigidizadores) | Kg | 938 | Rigidizadores y arriostramientos de nave
1.8 | CARPINTERÍAS EXTERIORES, INTERIORES Y MAMPARAS | Ud | 51 | Conteo detallado de plano de carpinterías nº 11
1.8.1 | Carpintería exterior de aluminio y lamas (Puertas correderas, ventanas y claraboyas) | Ud | 37 | 2 puertas correderas 4x3.5m, 23 ventanas batientes/oscilobatientes y 12 claraboyas
1.8.2 | Carpintería interior y mamparas de baño (Puertas batientes roble, correderas y mamparas) | Ud | 14 | 9 puertas batientes roble, 3 correderas ocultas y 2 mamparas dobles inox
2.0 | PANELES DE CUBIERTA Y FACHADAS | m² | 1073.62 | Cerramiento sándwich PUR en fachada y acústico en cubierta
2.1 | Fachada de paneles sándwich PUR 50 mm (Fijación oculta, chapa prelacada) | m² | 346.87 | Franjas superiores en alzados de la nave
2.2 | Cobertura de paneles sándwich acústicos e=100 mm (Lana roca 95 kg/m³ fonoabsorbente) | m² | 711.75 | Cubierta a dos aguas sobre correas CF-250x2.5
2.3 | Lucernarios de cubierta en policarbonato celular e=30 mm | m² | 15 | 12 unidades de lucernario de 1.00 x 1.20 m (~14.40 m² redondeado)

## 1.3 Estructura Metálica
SUBCAPÍTULO 1.3 - ESTRUCTURA METÁLICA (ACERO)
Desglose por tipo de perfil, serie y ubicación estructural
Partida | Descripción Técnica y Tipo de Perfil | Norma / Calidad | Tipo de Elementos | Uds. | Peso Total (Kg) | Ratio / Observaciones
1.3.1 | Perfiles conformados en frío serie C (CF-250x2.5) | UNE-EN 10025 S235JR | Correas de cubierta faldones flector/apoyo | 84 | 4008.34 | Piezas de ~47.8 a ~48.06 kg c/u
1.3.2 | Perfiles laminados en caliente serie HEA (HEA 240 / HEA 320) | UNE-EN 10025 S275JR | Pilares perimetrales, pilares centrales y arranque | 27 | 16639.85 | Pilares P1 a P27 con placas y cartelas
1.3.3 | Perfiles laminados en caliente serie IPE (IPE 180 a IPE 360) | UNE-EN 10025 S275JR | Dinteles pórticos cubierta, vigas altillos oficinas y zunchos | 76 | 15401.73 | Pórticos tipo IPE 360, vigas IPE 330/270/220/180
1.3.4 | Pletinas laminadas serie FL (FL 35x5 a FL 120x5) | UNE-EN 10025 S275JR | Cruces de San Andrés, cartelas, rigidizadores de nudos | 56 | 938 | Arriostramientos en planos E04, E05, E06, E07
|  |  |  | TOTAL ACERO ESTRUCTURAL (Kg): | 36987.92

## 1.8 Conteo Carpinterías
SUBCAPÍTULO 1.8 - CARPINTERÍAS Y CERRAMIENTOS (PLANO Nº 11)
Conteo detallado de carpinterías exteriores (aluminio), interiores (madera roble) y mamparas
Código | Tipo de Elemento | Uds. | Ancho (m) | Alto (m) | Superficie Ud (m²) | Superficie Tot (m²) | Tipo de Apertura / Mecanismo | Vidrio / Material / Acabado | Ubicación en Nave
CE-01 | Puerta corredera exterior ciega | 2 | 4 | 3.5 | 14 | 28 | 1 hoja corredera | Aluminio extruido e>=2mm, lamas machihembradas ciegas lacado verde | Fachadas Oeste y Sur (Accesos nave/vehículos)
CE-02 | Balconera / puerta acristalada | 1 | 1 | 2.5 | 2.5 | 2.5 | 1 hoja batiente + 1 hoja fija | Aluminio verde, vidrio 6 + 16 argón + 4 BE bajo emisivo | Fachada Oeste (Acceso peatonal vestibulo 1)
CE-03 | Balconera / puerta acristalada | 1 | 1 | 2.5 | 2.5 | 2.5 | 1 hoja batiente + 1 hoja fija | Aluminio verde, vidrio 6 + 16 argón + 4 BE bajo emisivo | Fachada Sur (Acceso peatonal vestibulo 2)
CE-04 | Ventana de oficinas | 1 | 2.05 | 1.2 | 2.46 | 2.46 | 2 hojas batientes (1.02+1.02m) | Aluminio verde, vidrio 6 + 16 argón + 4 BE | Planta Primera oficinas
CE-05 | Ventana de oficinas | 1 | 1.7 | 1.2 | 2.04 | 2.04 | 2 hojas batientes (0.85+0.85m) | Aluminio verde, vidrio 6 + 16 argón + 4 BE | Planta Primera oficinas
CE-06 | Ventana estándar oficinas y nave | 16 | 1.2 | 1.2 | 1.44 | 23.04 | 2 hojas batientes (0.60+0.60m) | Aluminio verde, vidrio 6 + 16 argón + 4 BE | Fachadas Norte, Sur, Este y Oeste (Oficinas/Nave)
CE-07 | Ventana aseos/distribuidor | 1 | 0.7 | 1.2 | 0.84 | 0.84 | 1 hoja oscilobatiente | Aluminio verde, vidrio 6 + 16 argón + 4 BE | Planta Primera aseos
CE-08 | Ventana alta aseos | 2 | 0.5 | 1.2 | 0.6 | 1.2 | 1 hoja oscilobatiente + fijo sup 0.5m | Aluminio verde, vidrio 6 + 16 argón + 4 BE | Aseos / vestuarios
CE-09 | Claraboya fija de cubierta | 12 | 1 | 1.2 | 1.2 | 14.4 | Fija estanca sobre chapa | Marco aluminio anodizado + paño policarbonato macizo termoformado + babeta | Cubierta inclinada faldones norte y sur
CARPINTERÍA INTERIOR DE MADERA Y MAMPARAS
CI-01 | Puerta de paso interior | 9 | 0.87 | 2.05 | 1.78 | 16.05 | Batiente 1 hoja (paso libre 77 cm) | Madera acabado roble, herrajes y tirador inox mate modelo DF | Oficinas, salas reuniones, archivos y baños
CI-02 | Puerta corredera oculta | 3 | 0.8 | 2.05 | 1.64 | 4.92 | Corredera oculta en tabique (paso 70 cm) | Madera acabado roble, casoneto armazón oculto tipo Maydisa | Aseos y distribuidores altillos
MV-01 | Mampara divisoria ducha/aseos | 2 | 1.7 | 2 | 3.4 | 6.8 | 2 hojas (1 fija 1.10m + 1 abatible 0.60m) | Vidrio templado de seguridad, bisagras y herrajes acero inox | Baño 1 y Baño 2 planta primera
| TOTAL CARPINTERÍAS Y MAMPARAS (UDS): | 51 |  |  |  | 104.75

## 2.0 Paneles y Cubierta
CAPÍTULO 2 - PANELES DE CUBIERTA Y FACHADAS
Desglose de cerramientos ligeros, cubiertas y lucernarios
Partida | Descripción de la Unidad | Unidad | Medición | Espesor / Núcleo | Acabado Chapa Ext. / Int. | Detalle de Medición en Proyecto
2.1 | Fachada de paneles sándwich PUR 50 mm con fijación oculta | m² | 346.87 | 50 mm (Poliuretano densidad media 40 kg/m³, Euroclase B-s1,d0) | Chapa ext. 0.5 mm semilisa poliéster / Chapa int. 0.5 mm nervada | Franja alzado este (171.57 m²) + Franja alzado oeste (175.30 m²)
2.2 | Cobertura de paneles sándwich acústicos lana de roca 100 mm | m² | 711.75 | 100 mm (Lana de roca 95 kg/m³, Euroclase A2-s1,d0, Rw 35 dB) | Chapa ext. 0.5 mm grecada (5 grecas) / Chapa int. 0.5 mm microperforada acústica | Cubierta faldones inclinados nave pendiente >10% (711.75 m²)
2.3 | Lucernario a un agua en cubierta con placas policarbonato celular | m² | 15 | 30 mm (Policarbonato celular translúcido con accesorios fijación y sellado) | Placas planas translúcidas de alta resistencia al impacto y protección UV | 12 claraboyas CE-09 de 1.00x1.20 m sobre cubierta (14.40 m² ~ 15 m²)
|  | TOTAL SUPERFICIE ENVOLVENTE LIGERA (m²): | 1073.62