## Desglose de Costes
Sección | Concepto | Especificación Técnica | Cantidad | Unidad | Precio Unit. | Importe (€) | Notas de Taller / Exclusiones
Acero Inoxidable | Pilares Trellis | Tubo Ø114.3x3 mm Inox AISI 316 | 36 | ml | 85 |  | 6 fustes de 3.4 m de altura (compra optimizada de 6 barras de 6m = 36ml) | Precio reducido al maximo
Acero Inoxidable | Marcos Perfiles T | Perfil T100.10 Inox AISI 316 | 270 | kg | 15 |  | Marcos pórticos: 13 ml netos (compra de 3 barras de 6m = 18ml = 270kg) | Estructura
Acero Inoxidable | Vigas Hipotenusa RHS | Perfil 100x50x3 Inox AISI 316 | 81.6 | kg | 15 |  | Vigas inclinadas: 9.2 ml netos (compra de 2 barras de 6m = 12ml = 81.6kg) | MO
Acero Inoxidable | Placas y cartelas base | Acero Inox AISI 316 10mm | 45 | kg | 12 |  | 6 bases de pilares y cartelas rigidizadoras de placa de 10mm | Cimentaciones
Acero Inoxidable | Portes marítimos Inox | Flete península a Menorca para Inox | 691.8 | kg | 0.2 |  | Cálculo en función del peso total de inoxidable (295.2+270+81.6+45 kg) | Total
Acero Inoxidable | Cable Inox Ø6 mm | Cables trellis | 350 | ml | 3.5 |  | Tendido de cables entre pórticos, abanico y cruces de arriostramiento
Acero Inoxidable | Herrajes tensores M8 | Juegos tensor + terminal oliva A4 | 30 | sets | 55 |  | Tensores regulables y terminales inoxidables AISI 316
Acero Inoxidable | Pernos y anclajes Inox | Espárragos M16 A4-80 + resina | 24 | uds | 10 |  | Anclajes químicos de placas base a cimiento (4 por pilar)
Acero Inoxidable | Consumibles taller Inox | Argón, hilo de soldar TIG Inox, discos | 1 | global | 327.18 |  | Material auxiliar para soldar e inspección taller
Subtotal Acero Inoxidable
Mano de Obra | Oficina Técnica | Ingeniería, despiece y planos | 16 | h | 55 |  | Planos de taller y diseño de pórticos triangulares
Mano de Obra | Taller - Corte y Prep | Cortes de perfiles y taladros de fustes | 12 | h | 31.5 |  | Cortes mecánicos y preparación de vigas/fustes
Mano de Obra | Taller - Soldadura/Pol | Soldadura TIG y satinado mecánico | 24 | h | 34 |  | Unión e inspección visual de soldaduras y pulido
Mano de Obra | Montaje en obra | Instalación de fustes y cables (Sin Obra) | 40 | h | 44.38 |  | Desplazamiento a Son Parc, montaje y tensado cables
Servicios | Logística local | Descarga y transporte en obra | 1 | global | 450.8 |  | Medios auxiliares y camión grúa local
Subtotal Mano de Obra / Servicios
Cimentación | Hormigón HM-25 | Hormigón para zapatas y solera | 2.93 | m³ | 140 |  | HM-25 en zapatas 70x70x50 (0.49m³) y 75x325x50 (2.44m³)
Cimentación | Hormigón HL-150 | Hormigón de limpieza (10 cm base) | 0.6 | m³ | 120 |  | HL-150 base de cimientos
Cimentación | Encofrados y madera | Madera de encofrar y contenciones | 1 | global | 200 |  | Excavación y contención provisional zapatas
Cimentación | Mano Obra Cimientos | Excavación, vertido y vibrado hormigón | 60 | h | 38.83 |  | Mano de obra especializada cimentación civil
Subtotal Cimentaciones (Sin Acero Armado)
RESUMEN ECONÓMICO FINAL

## Resumen Comercial
RESUMEN COMERCIAL Y COMPARATIVA DE ALCANCES
Partida / Pérgola | Opción SIN Cimentación | Opción CON Cimentación | Notas / Exclusiones
1. Estructura de Pilares y Brazos (Trellis) |  |  | Suministro fabricado de 6 pilares Ø114.3, marcos T100.10, vigas RHS, placas de 10mm, rigidizadores, portes y consumibles taller (+10%)
2. Sistema de cables Trellis de guiado |  |  | Suministro e instalación de 350 ml de cable Ø6 mm inox AISI 316, 30 sets de tensores e inclinadores (+10%)
3. Pernos de cimentación y anclajes |  |  | Suministro de 24 espárragos M16 A4-80 y taco químico (+10%)
4. Mano de Obra y Montaje |  |  | Ingeniería, fabricación en taller, pulido satinado y montaje final de estructura y cableado in situ
5. Cimentaciones (Obra Civil) | 0 |  | Excavación, hormigón HM-25 y HL-150, encofrado y mano de obra civil (excluido acero corrugado)
PRECIO FINAL SUGERIDO (Base Imponible) |  |  | Precio neto ajustado al máximo, sin coeficientes comerciales