## P-2026-0046 Ullastre T50
HAM ESTRUCTURAS METÁLICAS MENORCA
PRESUPUESTO TÉCNICO Y VALORACIÓN ECONÓMICA: P-2026-0046 (REV. 1)
Cliente: | Teresa Echezarreta Codina
Ubicación: | c/ Llaut 59, Urb. Binibeca Vell, Sant Lluís, Menorca
Proyecto / Arq.: | Cristina Moll Taltavull · Expte: 2024 13_MOD (Reforma Unifamiliar con Piscina)
Fecha y Validez: | 29/10/2026 · Validez 30 días
Concepto: | Pérgola rústica de madera de Ullastre y bastidor metálico en simple T de 50 mm con cubierta de cañizo, entramado tensor inox y anclajes ocultos para pies descalzos
PARÁMETROS TÉCNICOS | Medidas: 4,00 x 3,00 x 2,50 m (12 m²) ¦ 3 troncos de Ullastre autóctono de Menorca (coste HAM 200€/ud) ¦ Bastidor ligero en perfil simple T de 50 mm (T 50x50x5 S275JR) para alojamiento exacto de cañizo ¦ Acabado exterior pintado (sin galvanizar): imprimación epoxi + poliuretano ¦ Entramado tensor de cables Inox AISI 316 para trepadoras ¦ Cañizo natural cosido ¦ Casquillos empotrados Inox 316 (cero resaltes para transitar descalzo)
Partida | Concepto y Descripción Técnica | Unidad | Cantidad | Precio Unitario (€) | Importe (€)
01 | Replanteo técnico in situ, comprobación de niveles de solera y coordinación con D.F. y albañilería en Binibeca | lote | 1 | 320
02 | Sistema de anclaje empotrado invisible 'Pies Descalzos' (Fase 1 previa a solado): casquillos Inox AISI 316 embebidos en solera e=10cm, espárragos macizos inox Ø28 mm y juntas aislantes de neopreno (superficie 100% enrasada bajo porcelánico C3) | lote | 1 | 480
03 | Pilares estructurales de madera maciza de Ullastre (acebuche) autóctono de Menorca (Ø140-180 mm, h=2,60 m, coste base HAM 200€/ud): descortezado manual, saneado y doble lasur protector UV marino poro abierto; mecanizado de testas para vástagos ocultos | ud | 3 | 340
04 | Fabricación en taller de bastidor metálico en perfil simple T de 50 mm (T 50x50x5 mm S275JR): marco perimetral y viguetas intermedias que alojan el cañizo, cazoletas ocultas sobre ullastres y anclajes químicos murales inox A4 | lote | 1 | 980
05 | Tratamiento superficial de pintura anticorrosiva de exterior (sin galvanizar): desengrasado, limpieza mecánica, imprimación epoxi fosfatante de alto espesor y esmalte poliuretano alifático bicomponente para intemperie marina | lote | 1 | 340
06 | Entramado tensor de cables de acero inoxidable AISI 316 para trepadoras: retícula de cables 1x19 Ø4mm cada 50 cm con tensores de botella náuticos A4 para soporte de carga vegetal y resistencia a vientos | lote | 1 | 440
07 | Cubierta de sombreo inmediato de cañizo natural nacional de caña entera, encastrado sobre las alas de los perfiles T de 50 mm con pletinas metálicas y bridas de acero inoxidable AISI 316 cada 30 cm | m2 | 14 | 24
08 | Transporte a obra a Binibeca Vell, medios auxiliares y montaje en dos fases (Fase 1 entrega/nivelación de vainas; Fase 2 izado bastidor T50, aplomado ullastres, encastre de cañizo y red de cables inox) | lote | 1 | 950
Base Imponible:
IVA (21%):
TOTAL PRESUPUESTO:
| VARIANTE ALTERNATIVA: Pérgola 4,00 x 2,00 m (8,00 m²) |  |  | Base Imponible: | 3950
|  |  |  | Total con IVA (21%): | 4779.5