## Presupuesto Cliente
HAM ESTRUCTURAS METÁLICAS (DIXIS RECURSOS Y SOLUCIONES, SL)
PRESUPUESTO TÉCNICO OFICIAL: P-2026-0044 ¦ REF: PRE-2026-1028-AENA-CARGA-HDX-REV5
Cliente: | Consultores de Ingeniería UG21 / UTE BTG-UG21 ¦ Atn: Marina Gallego Fernández (Arquitecto / Proyectos)
Proyecto: | 100.174 Sustitución Cubierta Terminal de Carga - Proyecto Básico ¦ Promotor: AENA S.M.E., S.A. - Dirección de Infraestructuras
Emplazamiento: | Terminal de Carga, Aeropuerto de Menorca, Mahón (Menorca)
Fecha de emisión: | 28/10/2026
SISTEMA TÉCNICO | Panel Sándwich Cubierta PIR 40 mm (B-s1,d0) + Chapas grecadas voladizos y tabica con acabado Granite® HDX55 (55 µm) por AMBAS CARAS ¦ Fijaciones roscachapa galvanizadas con arandela vulcanizada EPDM ¦ Medios mecánicos y fletes integrados ¦ Opcionales: 2 escalas de gato inox con crinolina (+30%) + Línea LuxTop® (18.000 €)
DESGLOSE DE SUPERFICIES DE ACTUACIÓN
Zona | Descripción del Elemento | Tipología Constructiva | Superficie (m²) | Acabado de Protección | Ambiente
1 | Cubierta faldones principales a dos aguas | Panel sándwich 40 mm PIR (UNE-EN 14509) | 1042.5 | Granite® HDX55 (2 caras) | Marino C5-M / Aéreo
2 | Cubierta faldón a un agua | Panel sándwich 40 mm PIR adaptado a petos | 328.5 | Granite® HDX55 (2 caras) | Marino C5-M / Aéreo
3 | Voladizos en fachadas (cobertura superior) | Chapa/panel grecado sobre ménsulas metálicas | 533 | Granite® HDX55 (2 caras) + Imprimación | Marino C5-M / Aéreo
4 | Lado inferior de voladizos (cielo raso) | Chapa grecada bajo viguetas en ménsula | 533.6 | Granite® HDX55 (2 caras) | Marino C5-M / Aéreo
5 | Tabica vertical de fachada sobre marquesinas | Chapa grecada en paramento vertical | 186.5 | Granite® HDX55 (2 caras) | Marino C5-M / Aéreo
| TOTAL SUPERFICIE DE ACTUACIÓN: |  |  | m² totales
VALORACIÓN ECONÓMICA DE PARTIDAS BASE (CON MEDIOS INTEGRADOS)
Partida | Concepto y Descripción Técnica | Unidad | Cantidad | Precio Unitario (€) | Importe (€)
01 | Desmontaje controlado de cubierta actual, voladizos, falso techo inferior, tabicas y gestión autorizada de residuos Desmontaje manual y mecánico de la totalidad de la cubierta existente, chapas de voladizos superiores, falsos techos inferiores de viguetas y tabicas verticales degradadas y corroídas (superficie total 2.624,10 m²). Incluye descenso a cota cero con grúa pluma y plataforma elevadora (medios integrados), acopio clasificado de chatarra férrica, carga, transporte y entrega en centro autorizado de reciclaje de Menorca con canon oficial de vertedero incluido. | m² | 2624.1 | 25
02 | Suministro e instalación de Panel Sándwich HDX55 en AMBAS CARAS en cubierta a dos aguas Suministro e instalación de panel sándwich de cubierta de 3 grecas con tapajuntas integrado, compuesto por núcleo aislante rígido de PIR de 40 mm de espesor (densidad 40 kg/m³, λ = 0,022 W/m·K, clasificación al fuego B-s1,d0) y dos chapas de acero estructural galvanizado con revestimiento de protección marina severa Granite® HDX55 (55 µm de espesor) en AMBAS CARAS (exterior e interior). Fijación a estructura portante mediante tornillería roscachapa / autorroscante de acero galvanizado con arandela estanca vulcanizada de EPDM y cordón continuo de masilla hidro-expansiva de butilo en solapes. Incluye fletes marítimos Península-Menorca de paneles de gran longitud, camión grúa pluma para descarga e izado distribuido en pórticos y plataformas elevadoras PEMP integradas. | m² | 1042.5 | 135
03 | Suministro e instalación de Panel Sándwich HDX55 en AMBAS CARAS en cubierta a un agua Suministro e instalación de panel sándwich de cubierta de 3 grecas con tapajuntas integrado (espesor 40 mm PIR, B-s1,d0) con acabado de alta durabilidad Granite® HDX55 (55 µm) por ambas caras (exterior e interior) en faldón a un agua. Incluye adaptaciones mecánicas de faldón, cortes en encuentros contra paramentos verticales y petos, fijaciones roscachapa de acero galvanizado con arandela de estanqueidad EPDM, sellado butílico continuo y repercusión íntegra de fletes marítimos y medios mecánicos de elevación y PEMP. | m² | 328.5 | 135
04 | Sustitución de cobertura superior de voladizos en muelles de carga con acabado HDX55 e imprimación anticorrosiva Rehabilitación y sustitución de la cubierta superior de los voladizos de fachada (muelles de carga, 267 m² por fachada, total 533 m²). Incluye cepillado y saneado mecánico superficial con eliminación de óxido en viguetas metálicas en ménsula existentes, aplicación de capa de imprimación epoxi anticorrosiva rica en zinc de alto espesor (C5-M), e instalación de nueva cobertura con chapa/panel protegida con revestimiento HDX55 (55 µm) en ambas caras, con tornillería roscachapa galvanizada con arandela EPDM, remates perimetrales frontales con goterón y repercusión de plataformas elevadoras PEMP. | m² | 533 | 95
05 | Suministro e instalación de chapa grecada HDX55 en AMBAS CARAS en lado inferior de voladizos (cielo raso) Suministro e instalación de chapa grecada de acero estructural galvanizado con revestimiento anticorrosión marina Granite® HDX55 (55 µm) en AMBAS CARAS por la cara inferior de las viguetas en ménsula de los muelles de carga (cielo raso / forro inferior de voladizos). Incluye nivelación, fijación directa a viguetas mediante tornillería roscachapa de acero galvanizado con arandela vulcanizada de EPDM, perfilería perimetral de ajuste y remate, y repercusión completa de plataformas PEMP y fletes. | m² | 533.6 | 95
06 | Suministro e instalación de chapa grecada HDX55 en AMBAS CARAS en tabica vertical de fachada sobre voladizos Suministro e instalación de chapa grecada de acero galvanizado con idéntico recubrimiento Granite® HDX55 (55 µm) en ambas caras en paramento vertical de tabica de fachada sobre marquesinas/voladizos de muelles. Incluye adaptaciones mecánicas en encuentros de peto, solapes estancos con cordón de butilo, tornillería roscachapa galvanizada con junta de estanqueidad de EPDM y medios de elevación con plataformas articuladas PEMP integrados. | m² | 186.5 | 95
07 | Rematería completa en acero con acabado HDX55, coronaciones, encuentros, mordidos y sellados Suministro, conformación en taller y montaje de 489,15 ml de rematería técnica plegada a medida (desarrollos 300-500 mm) en chapa de acero galvanizado con idéntico recubrimiento Granite® HDX55 (55 µm): 50,23 ml de cumbrera troquelada a dos aguas, 63,34 ml de remates laterales de hastial/testero con goterón, 30,22 ml de babero de coronación contra peto, 10,40 ml de remate de salto entre naves, 174,08 ml de goterones frontales y laterales de voladizo, 160,88 ml de baberos de encuentro voladizo-fachada y 10 unidades de mordidos y cajeados estancos en salidas de chimeneas y bajantes, fijados con tornillería galvanizada lacada con junta EPDM y doble sellado perimetral continuo con masilla hidro-expansiva de butilo y polímero elástico MS exterior. | lote | 1 | 14850
08 | Seguridad y salud, protecciones colectivas en altura y protocolo aeroportuario AENA Implantación de medidas de seguridad y salud en altura bajo estricta normativa de AENA en terminal de carga: instalación de redes de seguridad anticaídas bajo faldones según norma UNE-EN 1263-1, líneas de vida provisionales homologadas UNE-EN 795, balizamiento perimetral de zonas de acopio y descarga, tramitación de Coordinación de Actividades Empresariales (CAE) en plataforma aeroportuaria, gestión de acreditaciones del personal y recursos preventivos permanentes en obra. | lote | 1 | 9800
Subtotal Base Imponible (Obra Base):
I.V.A. (21%) Obra Base:
TOTAL OBRA BASE (IVA incl.):
PARTIDAS OPCIONALES INDEPENDIENTES (ACCESOS EN ACERO INOXIDABLE Y LÍNEA LUXTOP)
Partida | Concepto y Descripción Técnica | Unidad | Cantidad | Precio Unitario (€) | Importe (€)
OPC-01 | OPCIONAL 1: Escalera de gato con protección dorsal en acero inoxidable para acceso a voladizo (H ≈ 4,20 m) Fabricación, suministro e instalación de escalera fija de gato según norma UNE-EN ISO 14122-4 realizada íntegramente en ACERO INOXIDABLE (AISI 304/316) para acceso seguro desde cota suelo a voladizo (altura aprox. 4,20 m, desarrollo total 5,30 m con desembarco). Incluye montantes verticales de pletina/tubo inox, peldaños antideslizantes estriados de seguridad, jaula de protección dorsal (crinolina) con aros y tirantes longitudinales en pletina inox a partir de 2,20 m, desembarco superior ensanchado con barandillas de salida de 1.100 mm, compuerta batiente de gravedad/muelle con cierre automático, placa de condena inferior anti-intrusión con candado en acero inoxidable para control de acceso aeroportuario AENA, y anclajes químicos estructurales en acero inox A4. | ud | 1 | 5005
OPC-02 | OPCIONAL 2: Escalera de gato con protección dorsal en acero inoxidable para acceso a cubierta (H ≈ 6,80 m) Fabricación, suministro e instalación de escalera fija de gato según norma UNE-EN ISO 14122-4 realizada íntegramente en ACERO INOXIDABLE (AISI 304/316) para acceso técnico y de mantenimiento a la cubierta principal del edificio (altura aprox. 6,80 m, desarrollo total 7,90 m con desembarco). Incluye montantes de acero inox, peldaños antideslizantes mecanizados, jaula dorsal continua (crinolina) en acero inox a partir de 2,50 m de altura, desembarco superior protegido con barandillas de 1.100 mm y rodapié, puerta batiente de salida con resorte de cierre automático de seguridad, portón inferior abatible de bloqueo anti-intrusión con cerradura/candado de seguridad en acero inoxidable, y fijaciones estructurales en acero inoxidable A4. | ud | 1 | 7735
OPC-03 | OPCIONAL 3: Línea de vida permanente homologada marca LUXTOP® s/ UNE-EN 795:2012 Tipo C sobre cubierta Suministro, replanteo, montaje y certificación oficial de sistema permanente de línea de vida horizontal continua de cable de acero inoxidable AISI 316 (Ø 8 mm) marca LUXTOP®, conforme a las normas UNE-EN 795:2012 Tipo C y CEN/TS 16415 (homologada para trabajo y rescate de hasta 4 operarios simultáneos). Instalación sobre cubierta de panel sándwich mediante postes terminales e intermedios con absorbedor de impacto dinámico patentado LuxTop®, bases de fijación estancas sobreelevadas con juntas de EPDM (evitando cualquier riesgo de filtración o puente térmico), tensor de cable con testigo micrométrico de tensión, pieza curva/esquina si procede, carros deslizadores pasantes transfronterizos sin necesidad de desconexión manual, placa de marcado identificativa CE, ensayos de tracción en obra y dossier de legalización con certificado visado. | ud | 1 | 18000
Subtotal Opcionales (Base Imp.):
I.V.A. (21%) Opcionales:
TOTAL OPCIONALES (IVA incl.):
TOTAL GENERAL CONTRATO (BASE + OPCIONALES):
TOTAL I.V.A. CONJUNTO (21%):
TOTAL GENERAL FACTURA (IVA incl.):

## Escandallo Costes HAM
HAM ESTRUCTURAS METÁLICAS - ESCANDALLO DE COMPRA Y COSTES DIRECTOS INTERNOS
CONFIDENCIAL: USO INTERNO EXCLUSIVO · TARIFAS ACTUALIZADAS (01: 25€, 02/03: 135€, 04/05/06: 95€) · MEDIOS INTEGRADOS
PARÁMETROS DE COMPRA DIRECTA HAM:
Coste compra Panel Sándwich HDX55 2 caras (40 mm PIR): | 36 | €/m² (acopio fábrica Península)
Coste compra Panel/Chapa HDX55 Voladizos 2 caras: | 34 | €/m²
Coste compra Chapa grecada HDX55 falso techo / tabica: | 20 | €/m²
Tarifa interna mano de obra oficial montaje: | 28 | €/hora
DESGLOSE DE COSTES DIRECTOS DE EJECUCIÓN (CDT HAM)
Capítulo | Concepto de Coste Interno | Unidad | Medición | Coste Unit. HAM (€) | Coste Total HAM (€)
MAT-01 | Panel sándwich 40 mm PIR con acabado HDX55 en 2 caras cubiertas (1.371 m² + 5% solapes/mermas) | m² | 1440
MAT-02 | Panel / chapa grecada acabado HDX55 en 2 caras para voladizos sup. (533 m² + 5% mermas) | m² | 560
MAT-03 | Chapa grecada acabado HDX55 en 2 caras para falso techo inferior voladizo (533,60 m² + 5%) | m² | 560
MAT-04 | Chapa grecada acabado HDX55 en 2 caras para tabica vertical de fachada (186,50 m² + 5%) | m² | 196
MAT-05 | Tornillería roscachapa de acero galvanizado con arandela EPDM, accesorios fijación y masilla butilo | lote | 1 | 6400
MAT-06 | Rematería troquelada y plegada a medida con revestimiento HDX55 (cumbreras, petos, baberos) | lote | 1 | 5800
MAT-07 | Imprimación epoxi anticorrosiva de alto contenido en sólidos para saneado viguetas voladizos | lote | 1 | 1450
MAT-08 | Materiales perfiles, peldaños y cancelas en ACERO INOXIDABLE para 2 escalas con crinolina | lote | 1 | 3700
MAT-09 | Materiales sistema línea de vida LuxTop® (cable AISI 316, postes absorbedores, tensor y carros) | lote | 1 | 10300
MO-01 | Mano de obra especializada montaje HAM obra base (cuadrilla de 4 oficiales ~1050 h) | horas | 1050
MO-02 | Mano de obra taller y montaje 2 escalas inox + instalación/ensayo línea LuxTop (~100 h) | horas | 100
LOG-01 | Fletes marítimos Península-Menorca para transporte de trailers especiales paneles gran formato | lote | 1 | 5600
LOG-02 | Camión grúa pluma autopropulsada para descarga e izado distribuido sobre pórticos | lote | 1 | 4600
LOG-03 | Alquiler de 2 plataformas elevadoras móviles de personal (PEMP) articuladas para montaje | lote | 1 | 4800
PRL-01 | Protecciones colectivas: redes anticaídas bajo faldones UNE-EN 1263-1 y líneas de vida EN 795 | lote | 1 | 3800
PRL-02 | Canon de vertedero insular y tasas de centro de reciclaje autorizado de Menorca | lote | 1 | 2400
COSTE DIRECTO TOTAL GLOBAL (CDT HAM):
CUADRO DE RENTABILIDAD Y BENEFICIO COMERCIAL
Concepto Económico | Obra Base (€) | Opcionales (€) | Total Global (€) | % Margen Global
Precio de Venta al Cliente (Base Imp.): | 394382 | 30740 |  | 100.00%
Coste Directo Total HAM: | 150250 | 16800
Margen Bruto de Explotación HAM: