## Presupuesto Oficial AENA
HAM ESTRUCTURAS METÁLICAS
Estudio Técnico y Presupuesto Oficial · Rehabilitación Cubierta Nave Operativa AENA (Lado Aire)
Cliente: | AENA · Aeropuerto de Menorca (Maó) |  |  | Referencia: | ANT-2026-0831-AENA
Emplazamiento: | Nave Lado Aire (Zona Restringida) |  |  | Fecha: | 31/08/2026
Plazo de Ejecución: | 3 meses (12 semanas) |  |  | Validez Oferta: | 30 días naturales
CÓDIGO | DESCRIPCIÓN DE LA UNIDAD DE OBRA | UD. | CANTIDAD | PRECIO UNITARIO | IMPORTE TOTAL
CAPÍTULO 01 · TRABAJOS PREVIOS, SEGURIDAD Y TRAMITACIÓN LADO AIRE (AENA - 3 MESES)
01.01 | Tramitación de acreditaciones de seguridad AENA, cursos AVSEC de operarios, autorizaciones de vehículos y maquinaria especial para acceso a plataforma y Lado Aire (cobertura 3 meses de obra). | PA | 1 | 4200
01.02 | Suministro, montaje y posterior desmontaje de redes de seguridad anticaídas bajo cubierta fijadas a correas metálicas, para protección colectiva continua de operarios durante los 3 meses. | m² | 1950 | 4.2
01.03 | Balizamiento perimetral en zona de maniobra, control continuo de residuos ligeros volátiles (protocolo FOD) y líneas de anclaje provisionales de montaje para 3 meses. | PA | 1 | 3000
SUBTOTAL CAPÍTULO 01:
CAPÍTULO 02 · DESMONTAJE Y GESTIÓN INTEGRAL DE RESIDUOS CONTAMINADOS
02.01 | Desmontaje manual y mecánico de cubierta dañada existente (panel sándwich y placas translúcidas), desatornillado ordenado y acopio en cubierta. | m² | 1950 | 7.8
02.02 | Desmontaje de chapas de petos exteriores, panel de peto interior, rematería y canalones viejos deteriorados. | m² | 794.88 | 6.5
02.03 | Bajada controlada de material retirado desde cubierta a cota cero mediante camión grúa / manipulador telescópico homologado. | h | 72 | 95
02.04 | Gestión integral de residuos contaminados: carga mecánica, alquiler de contenedores estancos homologados para Lado Aire durante los 3 meses, transporte autorizado a planta insular de transferencia y canon oficial de vertedero homologado para residuo contaminado de panel sándwich con espuma aislante rígida PUR/PIR, policarbonatos, chapas y petos degradados. | m² | 2744.88 | 8.8
SUBTOTAL CAPÍTULO 02:
CAPÍTULO 03 · SUMINISTRO E INSTALACIÓN DE NUEVA CUBIERTA Y LUCERNARIOS
03.01 | Panel sándwich de cubierta de 50 mm de espesor, chapa exterior grecada lacada con recubrimiento especial marino, núcleo rígido aislante PIR/PUR y chapa interior blanco pirineo. Incluye flete marítimo a Menorca. | m² | 1755 | 55
03.02 | Lucernarios de policarbonato celular grecado de 30-40 mm con protección UV en masa, perfectamente compatibles con la greca del panel para iluminación natural (10% de faldones). | m² | 195 | 48
03.03 | Tornillería autotaladrante reforzada con arandela vulcanizada EPDM y caballetes de fijación para óptimo reparto de presiones de viento. | Ud. | 7500 | 0.38
03.04 | Mano de obra especializada de colocación de cubierta y lucernarios, solapes, fijación reforzada a correas y sellado estanco longitudinal y transversal con butilo. | m² | 1950 | 65.3
SUBTOTAL CAPÍTULO 03:
CAPÍTULO 04 · PETOS PERIMETRALES (CHAPA HDX Y PANEL FACHADA) Y REMATERÍA
04.01 | Chapa prelacada blanca Granite HDX 55 µm (alta resistencia marina C5-M, e=0,6-0,8 mm conformada) para revestimiento exterior de peto superior e inferior (184 ml x 1,2 m x 2). | m² | 529.92 | 38
04.02 | Panel sándwich de fachada de 50 mm cara interior de peto, chapa microperfilada blanca y núcleo rígido aislante térmico PIR/PUR (184 ml x 1,2 m). | m² | 264.96 | 55
04.03 | Mano de obra de montaje de chapas HDX y panel sándwich de fachada en petos perimetrales. | m² | 794.88 | 12.5
04.04 | Rematería conformada en chapa HDX: cumbrera troquelada (70 ml), albardillas de coronación con goterón (184 ml), esquineros y baberos peto-cubierta (184 ml). | ml | 525.6 | 16.5
04.05 | Mano de obra de colocación de rematería perimetral y sellados de estanqueidad con polímero MS. | ml | 525.6 | 8
SUBTOTAL CAPÍTULO 04:
CAPÍTULO 05 · CANALONES HDX, BAJANTES Y BABEROS DE ENTREGA
05.01 | Canalón continuo conformado en chapa Granite HDX (desarrollo 450-500 mm, calidad marina C5-M) para ambos aleros (2 x 70 ml) con baberos HDX, ganchos de pletina cada 60 cm, bajantes exteriores y sellados estancos. | ml | 168 | 81.03
SUBTOTAL CAPÍTULO 05:
CAPÍTULO 06 · SISTEMA DE LÍNEA DE VIDA LUX-TOP (EN 795 CLASE C)
06.01 | Sistema de línea de vida horizontal continua LUX-TOP (normas UNE-EN 795 Clase C y CEN/TS 16415 para uso multiusuario) en acero inoxidable AISI 316 Ø8 mm de 70 ml en cumbrera. Incluye postes extremos e intermedios fijados a estructura con absorbedores dinámicos, kit de tensión con indicador de carga, 2 carros lanzadera de paso continuo, fijaciones reforzadas, pruebas de tiro, verificación y Certificado de Homologación oficial visado. | ml | 84 | 120
SUBTOTAL CAPÍTULO 06:
CAPÍTULO 07 · ESCALERA DE GATO INOX CON PROTECCIÓN DORSAL PARA MANTENIMIENTO (12 ML)
07.01 | Escalera fija vertical de gato en acero inoxidable AISI 316 de 12,00 m de altura según norma UNE-EN ISO 14122-4. Incluye jaula dorsal (crinolina inox), peldaños antideslizantes, rellano intermedio abatible, desembarco superior a cubierta con barandilla y portilla de cierre automático, y chapa inferior abatible con candado de bloqueo de acceso antiasalto para lado aire. | ml | 14.4 | 325
07.02 | Mano de obra especializada de montaje, izado con plataforma elevadora, anclaje y fijación estructural reforzada con tornillería inox A4. | ml | 14.4 | 99.17
SUBTOTAL CAPÍTULO 07:
CAPÍTULO 08 · MEDIOS AUXILIARES Y MAQUINARIA EN OBRA (PLAZO 3 MESES)
08.01 | Alquiler y permanencia de 2 plataformas elevadoras articuladas/tijera diésel 4x4 homologadas AENA durante los 3 meses de obra (incl. seguro y mantenimiento), camión grúa autopropulsada para izado de paquetes y desescombro en fases continuas, combustible y logística interior en Lado Aire. | PA | 1 | 21600
SUBTOTAL CAPÍTULO 08:
RESUMEN ECONÓMICO GENERAL
TOTAL BASE IMPONIBLE (IVA no incluido)
Impuesto sobre el Valor Añadido (IVA Aplicable) |  |  |  | 21%
TOTAL GENERAL PRESUPUESTO CON IVA

## Estudio Costes y Escandallo
ESTUDIO TÉCNICO, ESCANDALLO Y CONTROL DE MARGEN (+20%)
Desglose entre Mediciones Base de Obra, Factor de Incremento en Unidades y Precios Unitarios
PARÁMETRO INCREMENTO EXTRA (UNIDADES): | 20% | (Modificable en celda B4: recalcula todas las partidas)
CÓDIGO | CONCEPTO / DESCRIPCIÓN TÉCNICA | UD. | CANTIDAD BASE | EXTRA % | CANTIDAD PRESUP. | PRECIO UNIT. | IMPORTE TOTAL
CAPÍTULO 01 · TRABAJOS PREVIOS, SEGURIDAD Y TRAMITACIÓN LADO AIRE
01.01 | Tramitación acreditaciones AENA, cursos AVSEC y permisos maquinaria (3 meses) | PA | 1 | 0% |  | 4200
01.02 | Instalación de redes de seguridad anticaídas bajo cubierta (3 meses) | m² | 1625 |  |  | 4.2
01.03 | Balizamiento perimetral continuo, control FOD y líneas de vida provisionales | PA | 1 | 0% |  | 3000
SUBTOTAL CAPÍTULO 01:
CAPÍTULO 02 · DESMONTAJE Y GESTIÓN INTEGRAL DE RESIDUOS CONTAMINADOS
02.01 | Desmontaje manual y mecánico de cubierta existente dañada y acopio | m² | 1625 |  |  | 7.8
02.02 | Desmontaje de chapas de petos exteriores, panel interior y rematería | m² | 662.4 |  |  | 6.5
02.03 | Bajada controlada de material a cota cero con grúa telescópica | h | 60 |  |  | 95
02.04 | Gestión integral de residuos contaminados: contenedores estancos, transporte y canon vertedero homologado | m² | 2287.4 |  |  | 8.8
SUBTOTAL CAPÍTULO 02:
CAPÍTULO 03 · SUMINISTRO E INSTALACIÓN DE NUEVA CUBIERTA Y LUCERNARIOS
03.01 | Panel sándwich de cubierta 50 mm calidad marina exterior + blanco interior | m² | 1462.5 |  |  | 55
03.02 | Lucernarios de policarbonato celular grecado 30-40 mm UV (10%) | m² | 162.5 |  |  | 48
03.03 | Tornillería autotaladrante reforzada con arandela EPDM y caballetes | Ud. | 6250 |  |  | 0.38
03.04 | Mano de obra de colocación de panel sándwich y lucernarios | m² | 1625 |  |  | 65.3
SUBTOTAL CAPÍTULO 03:
CAPÍTULO 04 · PETOS PERIMETRALES (CHAPA HDX Y PANEL FACHADA) Y REMATERÍA
04.01 | Chapa prelacada blanca Granite HDX 55 µm (C5-M) peto superior e inferior | m² | 441.6 |  |  | 38
04.02 | Panel sándwich de fachada 50 mm cara interior del peto | m² | 220.8 |  |  | 55
04.03 | Mano de obra montaje chapas HDX y panel fachada en petos | m² | 662.4 |  |  | 12.5
04.04 | Rematería conformada en chapa HDX: cumbrera, albardillas y baberos | ml | 438 |  |  | 16.5
04.05 | Mano de obra colocación rematería perimetral y sellados MS | ml | 438 |  |  | 8
SUBTOTAL CAPÍTULO 04:
CAPÍTULO 05 · CANALONES HDX, BAJANTES Y BABEROS DE ENTREGA
05.01 | Canalón continuo conformado en chapa HDX (ambos aleros 140 ml + bajantes) | ml | 140 |  |  | 97.2343
SUBTOTAL CAPÍTULO 05:
CAPÍTULO 06 · SISTEMA DE LÍNEA DE VIDA LUX-TOP (EN 795-C)
06.01 | Línea de vida continua LUX-TOP inox AISI 316 Ø8 mm cumbrera (70 ml base) | ml | 70 |  |  | 120
SUBTOTAL CAPÍTULO 06:
CAPÍTULO 07 · ESCALERA DE GATO INOX CON PROTECCIÓN DORSAL (12 ML)
07.01 | Fabricación y suministro de escalera vertical de gato inox AISI 316 (12 m) | ml | 12 |  |  | 325
07.02 | Mano de obra de montaje, izado con plataforma y anclaje reforzado A4 | ml | 12 |  |  | 99.1667
SUBTOTAL CAPÍTULO 07:
CAPÍTULO 08 · MEDIOS AUXILIARES Y MAQUINARIA EN OBRA (3 MESES)
08.01 | Plataformas elevadoras 4x4 homologadas AENA (3 meses), camión grúa y logística | PA | 1 | 0% |  | 21600
SUBTOTAL CAPÍTULO 08:
TOTAL BASE IMPONIBLE (ESTUDIO DINÁMICO)

## Resumen Ejecutivo y KPIs
RESUMEN EJECUTIVO Y CUADRO DE MANDO · CUBIERTA AENA
Distribución de Costes por Capítulos, Ratios Económicos y Métricas Clave de Proyecto
CÓDIGO | CAPÍTULO / ALCANCE TÉCNICO | IMPORTE (€) | % SOBRE TOTAL | RATIO €/M² CUBIERTA
CAP. 01 | Trabajos Previos, Seguridad y Tramitación AENA
CAP. 02 | Desmontaje y Gestión Integral Residuos Contaminados
CAP. 03 | Suministro e Instalación Cubierta y Lucernarios (1.950 m²)
CAP. 04 | Petos Perimetrales (Chapa HDX + Panel Fachada) y Rematería
CAP. 05 | Canalones HDX, Bajantes y Baberos de Entrega
CAP. 06 | Sistema de Línea de Vida LUX-TOP inox AISI 316 (EN 795-C)
CAP. 07 | Escalera de Gato Inox AISI 316 con Protección Dorsal (12 ml)
CAP. 08 | Medios Auxiliares y Maquinaria en Obra (Plazo 3 Meses)
TOTAL BASE IMPONIBLE
IVA Aplicable (21%)
TOTAL GENERAL PRESUPUESTO CON IVA
MÉTRICAS Y KPIS PRINCIPALES
Superficie Total Cubierta Presupuestada: |  | 1.950,00 m²
Ratio de Coste Total por m² de Cubierta:
Plazo de Ejecución Estimado: |  | 3 Meses (12 Semanas)
Capítulo con Mayor Ponderación Económica: |  | Cap. 03 (57,3%)