## P-2026-0046 Cubo Inox Blanco
HAM ESTRUCTURAS METÁLICAS MENORCA
PRESUPUESTO TÉCNICO Y VALORACIÓN ECONÓMICA: P-2026-0046 (REV. 3)
Cliente: | Teresa Echezarreta Codina
Ubicación: | c/ Llaut 59, Urb. Binibeca Vell, Sant Lluís, Menorca
Proyecto / Arq.: | Cristina Moll Taltavull · Expte: 2024 13_MOD (Reforma Unifamiliar con Piscina)
Fecha y Validez: | 30/10/2026 · Validez 30 días
Concepto: | Estructura cúbica minimalista en tubo de Acero Inoxidable 40x40x2 mm lacado blanco, fijada sobre zapatas ejecutadas por constructor
PARÁMETROS TÉCNICOS | Medidas: 4,00 x 3,00 x 2,50 m (12 m²) ¦ Geometría cúbica ortoédrica ¦ Tubo cuadrado de Acero Inoxidable 40x40x2 mm ¦ Soldadura TIG pulida ¦ Termolacado al horno en Blanco exterior (RAL 9010/9016) ¦ Obra civil y zapatas a cargo del constructor ¦ Transporte y montaje de estructura fijada sobre puntos de obra
Partida | Concepto y Descripción Técnica | Unidad | Cantidad | Precio Unitario (€) | Importe (€)
01 | Replanteo técnico in situ, nivelación y desarrollo de planos de taller: visita a la obra en Binibeca Vell para comprobación de cotas y coordinación de apoyos con el constructor previa ejecución de zapatas/solera, y elaboración de planos de taller | lote | 1 | 320
02 | Fabricación en taller de estructura cúbica en tubo de Acero Inoxidable 40x40x2 mm: 4 pilares verticales de 2,50 m, marco perimetral superior (2 vigas de 4 m + 2 vigas de 3 m) y costillas intermedias superiores transversales de rigidización. Cortes ingleteados a 45º, soldadura continua TIG en atmósfera inerte de argón y aristas esmeriladas para acabado monolítico | lote | 1 | 2150
03 | Tratamiento superficial de termolacado al horno en Blanco Exterior: desengrasado, acondicionamiento superficial para acero inoxidable, imprimación de adherencia técnica y termolacado al horno con pintura en polvo de resinas de poliéster arquitectónico (Blanco RAL 9010/9016) resistente a radiación UV y salinidad marina | lote | 1 | 680
04 | Transporte a Binibeca Vell y montaje de estructura sobre puntos preparados: transporte especializado a obra, descarga, elevación de módulos, aplomado y fijación estructural sobre los puntos/zapatas ejecutados por el constructor, verificación de niveles, repaso de lacado y retirada de embalajes | lote | 1 | 980
Base Imponible:
IVA (21%):
TOTAL PRESUPUESTO:
| VARIANTE ALTERNATIVA: Estructura Cúbica 4,00 x 2,00 m (8,00 m²) |  |  | Base Imponible: | 3500
|  |  |  | Total con IVA (21%): | 4235