## Presupuesto Sant Lluís
PRESUPUESTO: CONJUNTO DE CARPINTERÍA (PE2 + PE3 UNIFICADAS)
Cliente: | Sonia Arjona
Ubicación: | Sant Lluís, Menorca (Cambio de uso de garaje a vivienda)
Concepto | Descripción | Medidas / Cantidad | Uds | Precio Unitario | Total
Estructura Principal | Estructura de aluminio con Rotura de Puente Térmico (RPT). Color: Blanco (BLANC). Incluye montante vertical central continuo (suelo a techo) para fijación posterior de tabiquería seca de separación interna. | Hueco: 3,50 m (ancho) x 3,02 m (alto) | 1
Zona Peatonal (PE3) | Puerta de 1 hoja batiente. Panel ciego de aluminio RPT blanco. Transmitancia térmica U ≤ 3.2 W/m²K. | 85 cm (ancho) x 211 cm (alto) | 1
Zona Garaje (PE2) | Puerta seccional motorizada. Incluye motor de techo y 2 mandos a distancia. Paneles en color blanco a juego con la puerta peatonal. Ventilación obligatoria mediante lamas troqueladas (superficie mínima 480 cm²). Transmitancia térmica U ≤ 2.2 W/m²K. | 254 cm (ancho) x 211 cm (alto) | 1
Fijos Superiores Acristalados | Dos paños fijos independientes (divididos por montante central). Vidrio doble transparente con propiedades de Baja Emisividad (BAIX EMISSIU) / Low-E. | Alturas: 91 cm aprox. | 2
Instalación | Medición definitiva en obra, transporte e instalación completa del conjunto de carpintería. | Servicio | 1
BASE IMPONIBLE:
IVA (21%):
TOTAL PRESUPUESTO: