## Resumen Comparativo
HAM ESTRUCTURAS METÁLICAS — ESTUDIO TÉCNICO Y PRESUPUESTO
Cerramiento perimetral de Laguna en EDAR Es Castell / Mahón (Menorca) · Longitud: 175 ML · Ref: P-2026-0040 (Incluye Fotomontajes)
Opción | Descripción Constructiva | Material Principal | Norma UNE 14122 | PVP / ML (€) | Base Imponible (€) | Total con IVA (21%)
Opción #1 | Verticales de Inox 316L + 2 líneas de Cuerda náutica pasamanos/intermedia | AISI 316L + Textil UV | ❌ No cumple | 175 | 30625 | 37056.25
Opción #2 | Barandilla modular Inox AISI 316L (tubo 40x40x1.5mm en montantes y travesaños, orejas y tornillo pasante M12) | AISI 316L 40x40x1.5 | ✅ Conforme | 245 | 42875 | 51878.75
Opción #3 (⭐) | Barandilla articulada PRFV pultruido: tubo 50x50, pasamano Omega, zócalo 200mm, POM | PRFV + Resinas POM | ✅ Cumple 100% | 265 | 46375 | 56113.75
DICTAMEN TÉCNICO OFICIAL DE HAM ESTRUCTURAS METÁLICAS:
1. La Opción #1 (175,00 €/ML) queda desaconsejada técnicamente por incumplimiento de la norma UNE-EN ISO 14122-3 y riesgo de caída en balsa de aguas residuales.
2. La Opción #2 (245,00 €/ML) es mecánicamente óptima y muy resistente en Tubo Cuadrado Inox AISI 316L 40x40x1.5 mm integral.
3. La Opción #3 (265,00 €/ML) es la SOLUCIÓN RECOMENDADA: barandilla de PRFV homologada, 100% inmune a corrosión por H2S y niebla salina, con rodapié de 200 mm incluido.
* Nota: Las recreaciones y fotomontajes fotorrealistas adjuntos en los documentos PDF y HTML han sido generados mediante Inteligencia Artificial (IA) para visualización y simulación técnica del proyecto.

## Opción 1 - Inox + Cuerdas
HAM — OPCIÓN #1: INOX 316L + CUERDAS (175,00 €/ML)
Montantes Inox AISI 316L con 2 líneas de cuerda náutica pasamanos/intermedia · Medición total: 175 ML
Capítulo | Concepto y Especificación Técnica | Cantidad | Unidad | Precio Unitario (€) | Importe (€)
Materiales | Montantes verticales Inox AISI 316L h=1.100mm con placa base y 2 cáncamos pasantes (cada 2m) | 88 | ud | 145
Materiales | Cuerda pasamanos/intermedia (2 pasadas x 175 ML) + 16 tensores náuticos AISI 316 y herrajes | 1 | lote | 1250
Fijaciones | Anclajes químicos M10 inox A4 (AISI 316) con resina de inyección en corona de hormigón | 88 | ud | 12
Taller HAM | Mano de obra de fabricación en taller: corte, soldadura TIG con aportación 316L y pasivado | 60 | h | 40
Montaje Obra | Mano de obra especialista de replanteo, fijación a hormigón, aplomado, enhebrado y tesado | 175 | ML | 68
Logística/Seg. | Transporte local a EDAR Es Castell, medios auxiliares y EPIs de seguridad | 1 | lote | 1259
BASE IMPONIBLE:
IVA (21%):
TOTAL PRESUPUESTO:

## Opción 2 - Inox 316L Modular
HAM — OPCIÓN #2: INOX 316L MODULAR 40X40X1.5 (245,00 €/ML)
Barandilla modular con tubo 40x40x1.5mm en montantes y travesaños, orejas soldadas y tornillos pasantes M12 · Medición total: 175 ML
Capítulo | Concepto y Especificación Técnica | Cantidad | Unidad | Precio Unitario (€) | Importe (€)
Materiales | Montantes verticales tubo Inox AISI 316L 40x40x1.5mm h=1.100mm con base 120x120 y orejas soldadas para tornillo M12 | 118 | ud | 125
Materiales | Pasamanos modular en tramos 1,5m tubo cuadrado Inox AISI 316L 40x40x1.5mm perforado en puntas para atornillar a montantes | 175 | ML | 42
Materiales | Barra intermedia modular en tramos 1,5m tubo cuadrado Inox AISI 316L 40x40x1.5mm atornillada a orejas intermedias (h=550mm) | 175 | ML | 28
Tornillería/Ancl. | Tornillería pasante M12 A4-70 autoblocante con arandelas y 472 anclajes químicos M10x130 A4 en corona de hormigón | 1 | lote | 1950
Taller HAM | Mano de obra taller: corte perfiles 40x40x1.5, perforaciones en puntas, armado, TIG y decapado/pasivado | 100 | h | 40
Montaje Obra | Mano de obra montaje e instalación completa de 175 ML en EDAR Es Castell (equipo especialista HAM) | 175 | ML | 50
Logística/Seg. | Transporte de perfiles protegidos a obra, furgón taller, generadores y prevención de riesgos | 1 | lote | 1175
BASE IMPONIBLE:
IVA (21%):
TOTAL PRESUPUESTO:

## Opción 3 - PRFV Articulada
HAM — OPCIÓN #3: BARANDILLA PRFV (265,00 €/ML)
Barandilla modular pultruida de PRFV según Ficha Técnica Oficial (UNE-EN ISO 14122) · Medición total: 175 ML
Capítulo | Concepto y Especificación Técnica | Cantidad | Unidad | Precio Unitario (€) | Importe (€)
Material PRFV | Suministro Barandilla PRFV según Ficha Técnica (tubo 50x50x5, pasamano Omega E-2100, intermedio Ø25, rodapié 200x3.5mm, rótulas POM y bases) | 175 | ML | 145
Fijaciones A4 | Juegos de anclajes estructurales de suelo en Acero Inoxidable A-4 para las 160 bases de suelo | 160 | ud | 12.5
Mano de Obra | Mano de obra oficial montador especialista en obra (80 horas): replanteo, taladros y montaje | 80 | h | 55
Mano de Obra | Mano de obra ayudante especialista de montaje (80 horas): acopio, asistencia y fijación | 80 | h | 45
Montaje Especial. | Alineación perimetral, ensamblaje de rodapié y remates continuos | 175 | ML | 48
Medios/Seg. | Medios auxiliares, herramientas batería, aspiración, furgón taller durante 10 días y EPIs | 1 | lote | 2600
BASE IMPONIBLE:
IVA (21%):
TOTAL PRESUPUESTO: